## Sheet1
Prueba Nº	SF	BW(kHz)	TX POWER(dBm)	CR	PAYLOAD LEN(bytes)	TX FREQ(s)	Time on Air (ms)	rssi 200m
1	7	125	10	5	10	10	111	-110
2	10	250	10	5	10	10	110	-113
3	11	250	15	5	20	10	111	-134
4	12	250	20	5	100	10	100	-90
5	12	125	10	5	200	10	???
6	9	125	10	5	200
7	7	125	10	5	200

Prueba Nº	SF	BW(kHz)	TX POWER(dBm)	CR	TX FREQ(s)	Consumo(mA)	mW
1	7	125	10	5	10	73.00	0.365
2	9	125	10	5	10	128	0.64
3	12	125	10	5	10	128	0.64
4	7	125	20	5	10	98	0.49
5	9	125	20	5	10	176	0.88
6	12	125	20	5	10	1014	5.07

	100 bytes
SF	ToA(ms)	Consumo (mA)
7	388	73.00
9	867	128
12	9251	128

## tests
	CURRENT(A)					Current(mA)	Prueba: 1	Prueba: 2	Prueba: 3	Prueba: 4	Prueba: 5	Prueba: 6
Time(s)	Test1	Test2	Test3	Test4	Test5	Test6		Min(mA)	18.00	19.00	18.00	18.00	16.00	17.00
1	0.018	0.019	0.019	0.019	0.018	0.018		Max(mA)	73.00	128.00	128.00	98.00	176.00	1014.00	REPEAT TEST 6
2	0.018	0.019	0.019	0.019	0.019	0.17		Media – Consumo(mA)	18.98	21.73	40.14	20.56	21.16	52.08
3	0.019	0.128	0.019	0.019	0.019	0.174		Duración(h)	526.76	460.22	249.12	486.47	472.53	192.01
4	0.018	0.019	0.019	0.019	0.019	0.018
5	0.018	0.019	0.019	0.019	0.019	0.018		Bat.Capacity(mAh)	10000
6	0.018	0.019	0.054	0.019	0.019	0.018
7	0.018	0.019	0.127	0.019	0.019	0.018
8	0.018	0.019	0.064	0.019	0.019	0.018
9	0.019	0.019	0.019	0.019	0.019	0.018
10	0.018	0.019	0.018	0.019	0.018	0.018
11	0.018	0.019	0.019	0.019	0.019	0.018
12	0.018	0.019	0.019	0.018	0.018	0.174
13	0.018	0.074	0.019	0.018	0.018	0.174
14	0.018	0.019	0.019	0.019	0.018	0.018
15	0.018	0.019	0.019	0.019	0.019	0.018
16	0.018	0.019	0.073	0.019	0.019	0.018
17	0.018	0.019	0.127	0.019	0.019	0.018
18	0.018	0.019	0.127	0.018	0.018	0.018
19	0.019	0.019	0.019	0.019	0.019	0.018
20	0.018	0.019	0.019	0.019	0.019	0.018
21	0.018	0.019	0.019	0.019	0.019	0.018
22	0.018	0.019	0.019	0.019	0.019	0.174
23	0.018	0.074	0.019	0.019	0.019	0.173
24	0.018	0.019	0.019	0.019	0.018	0.018
25	0.018	0.019	0.019	0.019	0.018	0.018
26	0.018	0.019	0.019	0.019	0.019	0.018
27	0.018	0.019	0.126	0.019	0.019	0.018
28	0.073	0.019	0.126	0.019	0.019	0.018
29	0.019	0.019	0.019	0.019	0.018	0.018
30	0.019	0.019	0.019	0.019	0.019	0.018
31	0.018	0.019	0.019	0.019	0.019	0.018
32	0.018	0.019	0.019	0.019	0.019	0.17
33	0.019	0.127	0.019	0.018	0.019	0.17
34	0.018	0.02	0.019	0.019	0.019	0.018
35	0.018	0.019	0.019	0.019	0.019	0.019
36	0.018	0.019	0.019	0.019	0.019	0.02
37	0.018	0.019	0.127	0.019	0.019	0.017
38	0.018	0.019	0.127	0.018	0.019	0.019
39	0.019	0.019	0.019	0.019	0.019	0.019
40	0.018	0.019	0.019	0.018	0.018	0.175
41	0.018	0.019	0.019	0.019	0.019	0.174
42	0.018	0.019	0.019	0.019	0.018	0.019
43	0.018	0.019	0.019	0.019	0.019	0.019
44	0.018	0.02	0.019	0.019	0.019	0.019
45	0.018	0.019	0.019	0.098	0.018	0.019
46	0.018	0.019	0.019	0.019	0.019	0.019
47	0.018	0.019	0.127	0.019	0.079	0.019
48	0.018	0.019	0.126	0.019	0.018	0.019
49	0.019	0.019	0.019	0.019	0.019	0.019
50	0.019	0.019	0.019	0.019	0.019	0.176
51	0.018	0.019	0.019	0.019	0.019	0.174
52	0.018	0.019	0.019	0.019	0.019	0.019
53	0.018	0.019	0.019	0.018	0.019	0.019
54	0.018	0.02	0.018	0.019	0.019	0.019
55	0.018	0.019	0.019	0.08	0.019	0.019
56	0.018	0.019	0.019	0.019	0.019	0.019
57	0.018	0.019	0.126	0.019	0.019	0.019
58	0.019	0.019	0.127	0.019	0.019	0.019
59	0.018	0.019	0.019	0.019	0.019	0.019
60	0.019	0.019	0.019	0.018	0.019	0.159
61	0.018	0.019	0.019	0.019	0.019	0.155
62	0.018	0.019	0.019	0.019	0.019	0.019
63	0.019	0.019	0.019	0.019	0.019	0.018
64	0.018	0.02	0.019	0.019	0.019	0.019
65	0.018	0.019	0.019	0.025	0.019	0.019
66	0.018	0.019	0.019	0.019	0.019	0.019
67	0.018	0.019	0.127	0.019	0.019	0.019
68	0.018	0.019	0.127	0.019	0.019	0.019
69	0.018	0.019	0.019	0.019	0.019	0.019
70	0.019	0.019	0.019	0.019	0.019	0.175
71	0.018	0.019	0.019	0.019	0.019	0.175
72	0.018	0.019	0.019	0.019	0.018	0.019
73	0.018	0.019	0.019	0.019	0.019	0.019
74	0.018	0.019	0.019	0.019	0.018	0.019
75	0.018	0.019	0.019	0.097	0.019	0.019
76	0.018	0.019	0.019	0.019	0.019	0.019
77	0.018	0.019	0.127	0.019	0.019	0.019
78	0.018	0.019	0.127	0.019	0.019	0.019
79	0.018	0.019	0.019	0.019	0.019	0.019
80	0.019	0.019	0.019	0.019	0.019	0.097
81	0.019	0.019	0.019	0.019	0.019	0.175
82	0.018	0.019	0.019	0.019	0.019	0.019
83	0.018	0.019	0.019	0.019	0.019	0.019
84	0.018	0.02	0.019	0.019	0.019	0.019
85	0.018	0.019	0.019	0.019	0.019	0.019
86	0.018	0.019	0.019	0.019	0.019	0.019
87	0.019	0.019	0.127	0.019	0.018	0.019
88	0.018	0.019	0.128	0.019	0.019	0.019
89	0.018	0.019	0.019	0.019	0.019	0.019
90	0.019	0.019	0.019	0.019	0.019	0.097
91	0.018	0.019	0.019	0.019	0.019	0.175
92	0.018	0.019	0.019	0.019	0.019	0.019
93	0.018	0.019	0.019	0.018	0.019	0.019
94	0.018	0.019	0.019	0.019	0.019	0.019
95	0.018	0.019	0.019	0.018	0.019	0.019
96	0.018	0.019	0.019	0.019	0.017	0.019
97	0.018	0.019	0.127	0.019	0.018	0.019
98	0.018	0.019	0.128	0.019	0.018	0.019
99	0.018	0.019	0.019	0.019	0.018	0.019
100	0.019	0.019	0.019	0.019	0.018	0.019
101	0.019	0.019	0.019	0.019	0.017	0.175
102	0.018	0.019	0.019	0.019	0.018	0.102
103	0.019	0.019	0.019	0.019	0.019	0.019
104	0.018	0.019	0.019	0.019	0.019	0.019
105	0.018	0.019	0.019	0.019	0.019	0.019
106	0.018	0.019	0.019	0.019	0.019	0.019
107	0.018	0.019	0.073	0.019	0.019	0.019
108	0.018	0.019	0.127	0.019	0.018	0.019
109	0.018	0.019	0.019	0.019	0.018	0.019
110	0.019	0.019	0.019	0.019	0.019	0.019
111	0.019	0.019	0.019	0.019	0.019	0.175
112	0.019	0.019	0.019	0.019	0.018	0.097
113	0.018	0.019	0.019	0.019	0.098	0.019
114	0.018	0.074	0.019	0.019	0.019	0.019
115	0.018	0.019	0.019	0.018	0.018	0.019
116	0.018	0.019	0.019	0.019	0.018	0.019
117	0.019	0.019	0.127	0.019	0.018	0.019
118	0.019	0.019	0.128	0.019	0.019	0.019
119	0.073	0.019	0.107	0.019	0.019	0.019
120	0.019	0.019	0.019	0.019	0.019	0.019
121	0.018	0.019	0.019	0.019	0.019	0.175
122	0.018	0.019	0.019	0.019	0.019	0.174
123	0.018	0.019	0.019	0.019	0.098	0.019
124	0.018	0.074	0.019	0.019	0.019	0.019
125	0.018	0.019	0.019	0.019	0.019	0.019
126	0.018	0.019	0.019	0.019	0.019	0.018
127	0.018	0.019	0.019	0.019	0.019	0.019
128	0.018	0.019	0.128	0.019	0.018	0.019
129	0.021	0.019	0.074	0.019	0.019	0.019
130	0.02	0.019	0.019	0.019	0.019	0.019
131	0.018	0.019	0.019	0.019	0.019	0.175
132	0.018	0.019	0.019	0.019	0.019	0.174
133	0.018	0.019	0.019	0.019	0.019	0.019
134	0.018	0.114	0.019	0.019	0.018	0.019
135	0.018	0.02	0.019	0.019	0.019	0.019
136	0.018	0.019	0.019	0.019	0.019	0.019
137	0.018	0.019	0.019	0.019	0.019	0.019
138	0.018	0.019	0.127	0.019	0.019	0.019
139	0.019	0.019	0.126	0.019	0.019	0.019
140	0.019	0.019	0.019	0.019	0.019	0.019
141	0.019	0.019	0.019	0.019	0.019	0.174
142	0.018	0.019	0.019	0.019	0.019	0.174
143	0.018	0.019	0.019	0.019	0.019	0.019
144	0.019	0.019	0.019	0.019	0.019	0.019
145	0.018	0.02	0.019	0.019	0.019	0.019
146	0.018	0.019	0.019	0.097	0.019	0.019
147	0.018	0.019	0.019	0.019	0.019	0.019
148	0.018	0.019	0.127	0.019	0.019	0.019
149	0.018	0.019	0.126	0.019	0.019	0.019
150	0.019	0.019	0.019	0.019	0.019	0.019
151	0.019	0.019	0.019	0.019	0.019	0.175
152	0.018	0.019	0.019	0.019	0.019	0.174
153	0.018	0.019	0.019	0.019	0.019	0.019
154	0.018	0.019	0.019	0.019	0.019	0.019
155	0.019	0.02	0.019	0.019	0.019	0.019
156	0.018	0.019	0.019	0.097	0.019	0.019
157	0.018	0.019	0.019	0.019	0.019	0.019
158	0.018	0.019	0.126	0.019	0.019	0.019
159	0.018	0.019	0.126	0.019	0.019	0.019
160	0.018	0.019	0.019	0.019	0.019	0.018
161	0.019	0.019	0.019	0.019	0.019	0.175
162	0.018	0.019	0.019	0.019	0.019	0.174
163	0.019	0.019	0.019	0.019	0.019	0.019
164	0.018	0.019	0.019	0.019	0.02	0.019
165	0.018	0.02	0.019	0.019	0.019	0.019
166	0.018	0.019	0.019	0.019	0.019	0.019
167	0.018	0.019	0.019	0.019	0.019	0.019
168	0.018	0.019	0.126	0.019	0.019	0.019
169	0.018	0.019	0.126	0.019	0.019	0.019
170	0.018	0.019	0.019	0.019	0.019	0.019
171	0.018	0.019	0.019	0.019	0.019	0.175
172	0.018	0.019	0.019	0.019	0.019	0.174
173	0.018	0.019	0.019	0.019	0.019	0.019
174	0.018	0.019	0.018	0.019	0.019	0.019
175	0.018	0.019	0.019	0.019	0.019	0.019
176	0.018	0.019	0.019	0.086	0.019	0.019
177	0.018	0.019	0.019	0.019	0.019	0.019
178	0.018	0.019	0.128	0.019	0.019	0.019
179	0.018	0.019	0.128	0.019	0.019	0.019
180	0.018	0.019	0.019	0.019	0.019	0.019
181	0.019	0.019	0.019	0.019	0.019	0.175
182	0.019	0.019	0.019	0.019	0.019	0.174
183	0.018	0.019	0.019	0.019	0.019	0.019
184	0.018	0.019	0.019	0.019	0.019	0.019
185	0.018	0.019	0.019	0.019	0.019	0.019
186	0.018	0.019	0.019	0.019	0.019	0.019
187	0.018	0.019	0.019	0.019	0.019	0.019
188	0.018	0.019	0.128	0.019	0.019	0.019
189	0.018	0.019	0.128	0.019	0.019	0.019
190	0.018	0.019	0.019	0.018	0.019	0.019
191	0.019	0.019	0.019	0.019	0.019	0.175
192	0.019	0.019	0.019	0.019	0.019	0.174
193	0.018	0.019	0.019	0.019	0.019	0.019
194	0.019	0.019	0.019	0.019	0.019	0.019
195	0.018	0.019	0.019	0.019	0.019	0.019
196	0.018	0.019	0.019	0.019	0.019	0.019
197	0.018	0.019	0.019	0.019	0.019	0.019
198	0.018	0.019	0.127	0.019	0.019	0.019
199	0.018	0.019	0.127	0.019	0.019	0.019
200	0.073	0.019	0.019	0.019	0.019	0.019
201	0.019	0.019	0.019	0.019	0.019	0.175
202	0.019	0.019	0.019	0.018	0.019	0.174
203	0.018	0.019	0.019	0.019	0.019	0.019
204	0.018	0.019	0.019	0.018	0.098	0.019
205	0.018	0.019	0.019	0.019	0.019	0.019
206	0.018	0.019	0.019	0.019	0.019	0.019
207	0.018	0.019	0.019	0.019	0.019	0.019
208	0.018	0.019	0.127	0.019	0.019	0.018
209	0.019	0.019	0.127	0.019	0.019	0.019
210	0.022	0.019	0.019	0.019	0.019	0.019
211	0.019	0.019	0.019	0.019	0.019	0.097
212	0.018	0.019	0.019	0.019	0.019	0.174
213	0.019	0.019	0.019	0.019	0.019	0.019
214	0.018	0.019	0.019	0.019	0.097	0.019
215	0.018	0.074	0.019	0.019	0.019	0.019
216	0.018	0.019	0.019	0.019	0.019	0.019
217	0.018	0.019	0.019	0.019	0.019	0.019
218	0.018	0.019	0.126	0.019	0.018	0.019
219	0.018	0.019	0.127	0.019	0.019	0.019
220	0.049	0.019	0.073	0.019	0.019	0.018
221	0.019	0.019	0.019	0.019	0.019	0.159
222	0.019	0.019	0.019	0.019	0.019	0.174
223	0.019	0.019	0.019	0.019	0.019	0.166
224	0.018	0.019	0.019	0.019	0.019	0.019
225	0.019	0.074	0.019	0.019	0.019	0.019
226	0.018	0.019	0.019	0.019	0.019	0.018
227	0.018	0.019	0.018	0.018	0.019	0.019
228	0.018	0.019	0.037	0.019	0.019	0.019
229	0.018	0.019	0.127	0.019	0.019	0.019
230	0.073	0.019	0.073	0.019	0.019	0.019
231	0.02	0.019	0.019	0.019	0.018	0.019
232	0.018	0.019	0.019	0.019	0.019	0.174
233	0.018	0.019	0.019	0.019	0.019	0.096
234	0.018	0.019	0.019	0.019	0.019	0.019
235	0.018	0.08	0.019	0.019	0.019	0.019
236	0.019	0.02	0.019	0.018	0.018	0.019
237	0.018	0.019	0.019	0.019	0.019	0.019
238	0.018	0.019	0.073	0.019	0.019	0.019
239	0.018	0.019	0.127	0.019	0.019	0.019
240	0.018	0.019	0.127	0.019	0.019	0.019
241	0.019	0.019	0.019	0.019	0.019	0.019
242	0.019	0.019	0.018	0.019	0.019	0.174
243	0.018	0.019	0.019	0.019	0.019	0.174
244	0.018	0.019	0.019	0.019	0.019	0.019
245	0.018	0.019	0.019	0.019	0.019	0.019
246	0.018	0.02	0.019	0.019	0.019	0.019
247	0.018	0.019	0.019	0.094	0.019	0.019
248	0.018	0.019	0.019	0.019	0.019	0.019
249	0.018	0.019	0.126	0.019	0.019	0.019
250	0.018	0.019	0.126	0.019	0.019	0.019
251	0.018	0.019	0.019	0.019	0.019	0.019
252	0.019	0.019	0.019	0.019	0.019	0.174
253	0.018	0.019	0.019	0.019	0.019	0.174
254	0.018	0.019	0.019	0.019	0.019	0.019
255	0.018	0.019	0.019	0.019	0.019	0.019
256	0.018	0.02	0.019	0.019	0.019	0.019
257	0.018	0.019	0.019	0.097	0.019	0.019
258	0.018	0.019	0.019	0.019	0.019	0.019
259	0.018	0.019	0.126	0.019	0.019	0.019
260	0.018	0.019	0.126	0.019	0.019	0.018
261	0.019	0.019	0.019	0.019	0.019	0.019
262	0.019	0.019	0.019	0.019	0.019	0.174
263	0.018	0.019	0.019	0.019	0.019	0.174
264	0.018	0.019	0.019	0.018	0.019	0.019
265	0.018	0.019	0.019	0.019	0.019	0.019
266	0.018	0.02	0.019	0.019	0.019	0.018
267	0.018	0.019	0.019	0.019	0.019	0.019
268	0.018	0.019	0.019	0.019	0.019	0.019
269	0.018	0.019	0.126	0.019	0.019	0.019
270	0.018	0.019	0.126	0.019	0.019	0.019
271	0.018	0.019	0.019	0.019	0.019	0.018
272	0.019	0.019	0.019	0.019	0.019	0.174
273	0.018	0.019	0.019	0.019	0.019	0.173
274	0.018	0.019	0.019	0.019	0.018	0.019
275	0.018	0.019	0.019	0.019	0.019	0.019
276	0.018	0.019	0.019	0.019	0.019	0.019
277	0.018	0.019	0.019	0.019	0.019	0.019
278	0.018	0.019	0.019	0.019	0.019	0.019
279	0.018	0.019	0.127	0.019	0.019	0.019
280	0.018	0.019	0.127	0.019	0.019	0.019
281	0.018	0.019	0.019	0.019	0.019	0.019
282	0.019	0.019	0.019	0.019	0.019	0.174
283	0.018	0.019	0.019	0.019	0.019	0.173
284	0.019	0.019	0.019	0.019	0.019	0.019
285	0.018	0.019	0.019	0.019	0.019	0.019
286	0.018	0.019	0.019	0.019	0.018	0.019
287	0.018	0.019	0.019	0.019	0.019	0.019
288	0.018	0.019	0.019	0.019	0.019	0.019
289	0.018	0.019	0.126	0.019	0.019	0.019
290	0.018	0.019	0.127	0.019	0.019	0.019
291	0.018	0.019	0.019	0.019	0.019	0.018
292	0.019	0.019	0.019	0.019	0.019	0.174
293	0.018	0.019	0.019	0.019	0.019	0.174
294	0.018	0.019	0.019	0.019	0.019	0.019
295	0.018	0.019	0.019	0.019	0.019	0.019
296	0.019	0.019	0.019	0.019	0.019	0.019
297	0.018	0.019	0.019	0.019	0.019	0.018
298	0.018	0.019	0.019	0.019	0.019	0.019
299	0.018	0.019	0.126	0.019	0.019	0.019
300	0.019	0.019	0.126	0.019	0.019	0.019
301	0.018	0.019	0.019	0.019	0.019	0.019
302	0.019	0.019	0.019	0.019	0.019	0.174
303	0.018	0.019	0.019	0.019	0.019	0.173
304	0.018	0.019	0.019	0.019	0.019	0.019
305	0.018	0.019	0.019	0.019	0.019	0.018
306	0.018	0.019	0.019	0.019	0.019	0.019
307	0.018	0.019	0.019	0.019	0.019	0.019
308	0.018	0.019	0.019	0.019	0.019	0.019
309	0.018	0.019	0.126	0.019	0.019	0.019
310	0.019	0.019	0.127	0.019	0.019	0.019
311	0.073	0.019	0.019	0.019	0.019	0.019
312	0.019	0.019	0.019	0.019	0.019	0.175
313	0.018	0.019	0.018	0.019	0.019	0.174
314	0.018	0.019	0.019	0.019	0.019	0.019
315	0.018	0.019	0.019	0.019	0.098	0.019
316	0.018	0.111	0.019	0.019	0.019	0.019
317	0.018	0.019	0.019	0.019	0.019	0.019
318	0.018	0.019	0.019	0.019	0.019	0.019
319	0.018	0.019	0.127	0.019	0.019	0.019
320	0.018	0.019	0.128	0.019	0.019	0.019
321	0.018	0.019	0.028	0.019	0.019	0.019
322	0.019	0.019	0.019	0.019	0.019	0.175
323	0.018	0.019	0.019	0.019	0.019	0.174
324	0.019	0.019	0.019	0.019	0.019	0.046
325	0.018	0.019	0.019	0.019	0.019	0.019
326	0.018	0.074	0.019	0.019	0.019	0.019
327	0.018	0.02	0.019	0.019	0.019	0.019
328	0.018	0.019	0.019	0.019	0.019	0.019
329	0.018	0.019	0.073	0.019	0.019	0.019
330	0.018	0.019	0.127	0.019	0.019	0.019
331	0.018	0.019	0.019	0.019	0.019	0.019
332	0.019	0.019	0.019	0.019	0.019	0.097
333	0.019	0.019	0.019	0.018	0.018	0.174
334	0.018	0.019	0.019	0.019	0.019	0.019
335	0.018	0.019	0.019	0.019	0.019	0.019
336	0.018	0.074	0.019	0.019	0.019	0.019
337	0.018	0.02	0.019	0.019	0.019	0.019
338	0.019	0.019	0.019	0.019	0.019	0.019
339	0.018	0.019	0.073	0.019	0.019	0.019
340	0.018	0.019	0.127	0.019	0.018	0.019
341	0.018	0.019	0.127	0.019	0.019	0.019
342	0.019	0.019	0.019	0.019	0.019	0.122
343	0.019	0.019	0.019	0.019	0.019	0.174
344	0.019	0.019	0.019	0.019	0.019	0.174
345	0.018	0.019	0.019	0.019	0.019	0.019
346	0.018	0.084	0.019	0.019	0.019	0.019
347	0.018	0.02	0.019	0.019	0.019	0.019
348	0.018	0.019	0.019	0.019	0.019	0.019
349	0.018	0.019	0.019	0.019	0.019	0.019
350	0.018	0.019	0.127	0.019	0.019	0.019
351	0.018	0.019	0.081	0.019	0.019	0.019
352	0.018	0.019	0.019	0.019	0.019	0.019
353	0.019	0.019	0.019	0.019	0.019	0.174
354	0.019	0.019	0.019	0.019	0.016	0.096
355	0.018	0.019	0.019	0.019	0.019	0.018
356	0.018	0.019	0.019	0.019	0.018	0.019
357	0.018	0.019	0.019	0.019	0.018	0.019
358	0.019	0.019	0.019	0.086	0.017	0.019
359	0.018	0.019	0.019	0.019	0.017	0.018
360	0.018	0.019	0.127	0.019	0.02	0.019
361	0.018	0.019	0.127	0.019	0.019	0.019
362	0.018	0.019	0.019	0.019	0.019	0.019
363	0.019	0.019	0.019	0.019	0.019	0.174
364	0.018	0.019	0.019	0.019	0.019	0.174
365	0.019	0.019	0.019	0.019	0.019	0.019
366	0.018	0.019	0.019	0.019	0.019	0.019
367	0.018	0.02	0.019	0.019	0.019	0.019
368	0.018	0.019	0.019	0.019	0.019	0.019
369	0.018	0.019	0.019	0.019	0.019	0.019
370	0.018	0.019	0.127	0.019	0.019	0.018
371	0.018	0.019	0.128	0.019	0.041	0.018
372	0.018	0.019	0.019	0.019	0.019	0.019
373	0.019	0.019	0.019	0.019	0.019	0.174
374	0.018	0.019	0.019	0.019	0.019	0.174
375	0.018	0.019	0.019	0.019	0.019	0.019
376	0.018	0.019	0.019	0.019	0.019	0.019
377	0.018	0.019	0.019	0.019	0.019	0.019
378	0.018	0.019	0.019	0.019	0.019	0.019
379	0.018	0.019	0.019	0.019	0.019	0.019
380	0.018	0.019	0.127	0.019	0.019	0.019
381	0.019	0.019	0.127	0.019	0.019	0.019
382	0.018	0.019	0.019	0.019	0.019	0.019
383	0.019	0.019	0.019	0.019	0.019	0.174
384	0.019	0.019	0.019	0.019	0.019	0.174
385	0.019	0.019	0.019	0.019	0.019	0.019
386	0.018	0.019	0.019	0.019	0.019	0.019
387	0.018	0.019	0.019	0.019	0.019	0.019
388	0.018	0.019	0.019	0.019	0.019	0.019
389	0.018	0.019	0.019	0.019	0.019	0.019
390	0.018	0.019	0.128	0.019	0.019	0.019
391	0.018	0.019	0.128	0.019	0.176	0.019
392	0.018	0.019	0.019	0.019	0.019	0.019
393	0.019	0.019	0.019	0.019	0.019	0.175
394	0.019	0.019	0.019	0.019	0.019	0.174
395	0.018	0.019	0.019	0.019	0.019	0.019
396	0.018	0.019	0.019	0.019	0.019	0.019
397	0.019	0.019	0.019	0.019	0.019	0.019
398	0.018	0.019	0.019	0.019	0.019	0.019
399	0.018	0.019	0.019	0.019	0.019	0.019
400	0.018	0.019	0.126	0.019	0.019	0.019
401	0.018	0.019	0.127	0.019	0.175	0.019
402	0.018	0.019	0.019	0.019	0.019	0.019
403	0.019	0.019	0.019	0.019	0.019	0.175
404	0.018	0.019	0.019	0.019	0.019	0.174
405	0.018	0.019	0.019	0.019	0.019	0.019
406	0.018	0.019	0.019	0.019	0.019	0.019
407	0.019	0.019	0.019	0.019	0.019	0.019
408	0.018	0.019	0.019	0.019	0.019	0.019
409	0.018	0.019	0.019	0.019	0.019	0.019
410	0.018	0.019	0.127	0.019	0.019	0.019
411	0.018	0.019	0.127	0.019	0.098	0.019
412	0.058	0.019	0.019	0.019	0.019	0.019
413	0.02	0.019	0.019	0.019	0.019	0.175
414	0.019	0.019	0.019	0.019	0.019	0.174
415	0.018	0.019	0.019	0.019	0.019	0.019
416	0.018	0.019	0.019	0.019	0.019	0.019
417	0.018	0.128	0.019	0.019	0.019	0.019
418	0.018	0.02	0.019	0.019	0.018	0.019
419	0.019	0.019	0.019	0.019	0.019	0.019
420	0.018	0.019	0.127	0.019	0.019	0.019
421	0.018	0.019	0.128	0.019	0.097	0.019
422	0.018	0.019	0.019	0.019	0.019	0.019
423	0.02	0.019	0.019	0.019	0.019	0.175
424	0.018	0.019	0.019	0.019	0.019	0.174
425	0.018	0.019	0.019	0.019	0.019	0.019
426	0.018	0.019	0.019	0.019	0.019	0.019
427	0.019	0.116	0.019	0.019	0.019	0.019
428	0.019	0.02	0.019	0.019	0.019	0.019
429	0.018	0.019	0.019	0.019	0.019	0.019
430	0.018	0.019	0.111	0.019	0.019	0.018
431	0.018	0.019	0.127	0.019	0.019	0.018
432	0.018	0.019	0.019	0.019	0.019	0.019
433	0.018	0.019	0.019	0.019	0.019	0.175
434	0.019	0.019	0.019	0.019	0.019	0.174
435	0.018	0.019	0.019	0.019	0.019	0.019
436	0.019	0.019	0.019	0.019	0.019	0.019
437	0.018	0.074	0.019	0.019	0.019	0.019
438	0.018	0.02	0.019	0.019	0.019	0.019
439	0.019	0.019	0.019	0.019	0.019	0.019
440	0.018	0.019	0.127	0.019	0.019	0.019
441	0.018	0.019	0.127	0.019	0.019	0.019
442	0.018	0.019	0.019	0.019	0.019	0.019
443	0.019	0.019	0.019	0.019	0.019	0.175
444	0.018	0.019	0.019	0.019	0.019	0.175
445	0.019	0.019	0.019	0.019	0.019	0.077
446	0.018	0.019	0.019	0.019	0.019	0.019
447	0.018	0.074	0.019	0.019	0.019	0.019
448	0.018	0.02	0.019	0.019	0.019	0.019
449	0.018	0.019	0.019	0.097	0.019	0.019
450	0.018	0.019	0.019	0.02	0.019	0.019
451	0.018	0.019	0.128	0.019	0.019	0.019
452	0.019	0.019	0.073	0.019	0.019	0.019
453	0.018	0.019	0.019	0.019	0.019	0.097
454	0.019	0.019	0.019	0.019	0.019	0.174
455	0.018	0.019	0.019	0.019	0.019	0.019
456	0.018	0.019	0.019	0.019	0.019	0.019
457	0.018	0.019	0.019	0.019	0.019	0.018
458	0.018	0.02	0.019	0.019	0.019	0.019
459	0.018	0.019	0.019	0.065	0.019	0.019
460	0.018	0.019	0.055	0.019	0.019	0.019
461	0.018	0.019	0.128	0.019	0.019	0.019
462	0.018	0.019	0.074	0.019	0.019	0.019
463	0.018	0.019	0.019	0.019	0.019	0.097
464	0.019	0.019	0.019	0.019	0.019	0.174
465	0.018	0.019	0.019	0.019	0.019	0.174
466	0.018	0.019	0.019	0.019	0.019	0.019
467	0.019	0.019	0.019	0.019	0.019	0.018
468	0.019	0.02	0.019	0.019	0.019	0.019
469	0.018	0.019	0.019	0.019	0.019	0.019
470	0.018	0.019	0.019	0.02	0.019	0.019
471	0.018	0.019	0.128	0.019	0.019	0.019
472	0.018	0.019	0.128	0.019	0.019	0.019
473	0.018	0.019	0.019	0.019	0.018	0.019
474	0.019	0.019	0.019	0.019	0.019	0.174
475	0.018	0.019	0.019	0.019	0.019	0.097
476	0.019	0.019	0.019	0.019	0.019	0.019
477	0.018	0.019	0.019	0.019	0.019	0.019
478	0.018	0.019	0.019	0.019	0.019	0.019
479	0.018	0.019	0.019	0.019	0.019	0.019
480	0.019	0.019	0.019	0.019	0.019	0.019
481	0.019	0.019	0.127	0.019	0.019	0.019
482	0.018	0.019	0.127	0.019	0.042	0.019
483	0.018	0.019	0.019	0.019	0.019	0.019
484	0.019	0.019	0.019	0.019	0.019	0.174
485	0.019	0.019	0.019	0.019	0.019	0.174
486	0.018	0.019	0.019	0.019	0.019	0.019
487	0.018	0.019	0.019	0.019	0.019	0.019
488	0.019	0.019	0.019	0.019	0.019	0.019
489	0.018	0.019	0.019	0.019	0.019	0.019
490	0.018	0.019	0.019	0.019	0.019	0.019
491	0.018	0.019	0.127	0.019	0.019	0.019
492	0.018	0.019	0.127	0.019	0.176	0.019
493	0.038	0.019	0.019	0.019	0.019	0.019
494	0.019	0.019	0.019	0.019	0.019	0.175
495	0.018	0.019	0.019	0.019	0.019	0.174
496	0.018	0.019	0.019	0.019	0.019	0.019
497	0.018	0.019	0.019	0.019	0.019	1.014
498	0.018	0.069	0.019	0.019	0.019	0.437
Prueba Nº Tiempo(s)